## .19.xls).估算 (批复)
附表：
陕西省宁陕县城区生活垃圾处理工程投资估算表
序 号 | 工 程 或 费 用 名 称 | 估 算 金 额 （万元） |  |  |  |  | 技术经济指标（元） |  |  | 备注
|  | 建 筑 工 程 | 设备及 工器具 | 安 装 工 程 | 其 他 费 用 | 合 计 | 单 位 | 数 量 | 指 标
Ⅰ | 工程费用 | 1805.1433 | 433.44 | 114.3406 |  | 2352.9239
一 | 垃圾收集系统 | 0 | 144 | 0 |  | 144 | 吨/日 | 35 | 41142.8571
1 | 后装式垃圾压缩转运车（5t） |  | 144 |  |  | 144 | 辆 | 4 | 360000
二 | 垃圾处理场 | 1805.1433 | 289.44 | 114.3406 |  | 2208.9239
(一) | 垃圾填埋区 | 985.4724 | 3.2 | 50.2701 |  | 1038.9424 | m3 | 300000 | 34.6314
1 | 库区场地整平 | 113.1018 |  |  |  | 113.1018 | m2 | 17707 | 63.8741
1.1 | 土石方开挖 | 65.8525 |  |  |  | 65.8525 | m3 | 35500 | 18.55
1.2 | 土石方回填 | 15.8658 |  |  |  | 15.8658 | m3 | 15200 | 10.438
1.3 | 土石方运输(1km) | 27.9125 |  |  |  | 27.9125 | m3 | 20300 | 13.75
1.4 | 库底平整 | 0.51586 |  |  |  | 0.51586 | m2 | 2931 | 1.76
1.5 | 侧壁平整 | 2.9552 |  |  |  | 2.9552 | m2 | 14776 | 2
2 | 库区防渗工程 | 580.6179 |  |  |  | 580.6179 | m2 | 22466 | 258.4429
2.1 | HDPE防渗膜(1.5mm) | 197.3543 |  |  |  | 197.3543 | m2 | 56711 | 34.8
2.2 | 土工布(600g/m2) | 41.3983 |  |  |  | 41.3983 | m2 | 28355 | 14.6
2.3 | 土工布(200g/m2) | 55.2929 |  |  |  | 55.2929 | m2 | 85066 | 6.5
2.4 | 卵石层 | 110.9308 |  |  |  | 110.9308 | m3 | 11688 | 94.91
2.5 | 粘土层 | 34.9765 |  |  |  | 34.9765 | m3 | 20288 | 17.24
2.6 | 复合土工排水网 | 140.6651 |  |  |  | 140.6651 | m2 | 25777 | 54.57
3 | 渗滤液导排系统 | 4.0301 | 0 | 25.1993 |  | 29.2293
3.1 | D355HDPE管 |  |  | 11.424 |  | 11.424 | m | 280 | 408
3.2 | D315HDPE管 |  |  | 8.0345 |  | 8.0345 | m | 220 | 365.204
3.3 | DN500钢筋混凝土套管 |  |  | 5.7408 |  | 5.7408 | m | 160 | 358.8
3.4 | C25混凝土方包 | 3.7702 |  |  |  | 3.7702 | m3 | 186 | 202.7
3.5 | 砂垫层 | 0.25983 |  |  |  | 0.25983 | m3 | 30 | 86.61
4 | 地下水导排系统 | 90.3655 | 0 | 13.7753 |  | 104.1408
4.1 | 砂垫层 | 0.21652 |  |  |  | 0.21652 | m3 | 25 | 86.61
4.2 | D315HDPE管 |  |  | 8.0345 |  | 8.0345 | m | 220 | 365.204
4.3 | 土工布(200g/m2) | 16.7551 |  |  |  | 16.7551 | m2 | 25777 | 6.5
4.4 | 卵石层 | 73.3939 |  |  |  | 73.3939 | m3 | 7733 | 94.91
4.5 | DN500钢筋混凝土套管 |  |  | 5.7408 |  | 5.7408 | m | 160 | 358.8
5 | 废气导排系统 | 5.8078 | 0 | 6.1355 |  | 11.9433
5.1 | D250HDPE垂直导气花管 |  |  | 6.1355 |  | 6.1355 | m | 176 | 348.61
5.2 | 钢筋石笼 | 3.2921 |  |  |  | 3.2921 | m2 | 552 | 59.64
5.3 | 土工布(600g/m2) | 0.80592 |  |  |  | 0.80592 | m2 | 552 | 14.6
5.4 | 卵石层 | 1.3098 |  |  |  | 1.3098 | m3 | 138 | 94.91
5.5 | 混凝土基座 | 0.4 |  |  |  | 0.4 | 个 | 8 | 500
6 | 垃圾坝 | 38.2547 |  |  |  | 38.2547 | m | 89 | 4298.2837
6.1 | 碾压土方 | 16.6608 |  |  |  | 16.6608 | m3 | 25632 | 6.5
6.2 | 清基土石方开挖 | 5.8451 |  |  |  | 5.8451 | m3 | 3151 | 18.55
6.3 | MU30浆砌块石 | 11.2966 |  |  |  | 11.2966 | m3 | 582 | 194.1
6.4 | 泥结碎石路面 | 0.2 |  |  |  | 0.2 | m2 | 80 | 25
6.5 | 坝顶排水沟C15混凝土 | 0.63 |  |  |  | 0.63 | m3 | 14 | 450
6.6 | C15素混凝土路沿石 | 0.3 |  |  |  | 0.3 | m3 | 10 | 300
6.7 | 3:7灰土垫层 | 3.3222 |  |  |  | 3.3222 | m3 | 300 | 110.74
7 | 截洪沟 | 50.0024 |  |  |  | 50.0024
7.1 | 土石方开挖 | 6.934 |  |  |  | 6.934 | m3 | 3738 | 18.55
7.2 | 土石方回填 | 1.1701 |  |  |  | 1.1701 | m3 | 1121 | 10.438
7.3 | 土石方运输(1km) | 3.5984 |  |  |  | 3.5984 | m3 | 2617 | 13.75
7.4 | MU30浆砌块石 | 35.7532 |  |  |  | 35.7532 | m3 | 1842 | 194.1
7.5 | 碎石垫层 | 2.5467 |  |  |  | 2.5467 | m3 | 256 | 99.48
8 | 拦洪坝 | 27.1079 |  |  |  | 27.1079
8.1 | 筑坝方量（堆石） | 2.6852 |  |  |  | 2.6852 | m3 | 2430 | 11.05
8.2 | c25混凝土护坡 | 20.6511 |  |  |  | 20.6511 | m3 | 436 | 473.648
8.3 | 砂垫层 | 2.2692 |  |  |  | 2.2692 | m3 | 262 | 86.61
8.4 | 清基土石方开挖 | 1.5026 |  |  |  | 1.5026 | m3 | 810 | 18.55
9 | 污水调节池 | 43.7543 | 3.2 | 3.5 | 0 | 50.4543 | m3 | 1000 | 504.5429
9.1 | 钢筋混凝土污水池 | 43.7543 | 3.2 |  |  | 46.9543 | m3 | 1000 | 437.5429
9.2 | 回喷管线（DN100HDPE管） |  |  | 3.2 |  | 3.2 | m3 | 250 | 128
9.3 | 回喷胶管（DN50） |  |  | 0.3 |  | 0.3 | m3 | 100 | 30
10 | 监测井 | 20 |  |  |  | 20 | 眼 | 5 | 40000
11 | 钢丝网围栏 | 3.27 |  |  |  | 3.27 | m2 | 1090 | 30
12 | 高位水池 | 3.36 |  |  |  | 3.36 | m3 | 50 | 672
13 | 供水管道 | 1.3 |  | 1.66 |  | 2.96 | m | 200 | 147.998
14 | 场内泥结碎石路面 | 3 |  |  |  | 3 | m2 | 1000 | 30
15 | 覆土备料场 | 1.5 |  |  |  | 1.5 | m2 | 1000 | 15
16 | 填埋机械设备 |  | 163.7 |  |  | 163.7
16.1 | 地磅 15T |  | 7.5 |  |  | 7.5 | 套 | 1 | 75000
16.2 | 履带式推土机 T160 |  | 30 |  |  | 30 | 台 | 1 | 300000
16.3 | 轮胎式装载机 斗容1m3 |  | 20 |  |  | 20 | 台 | 1 | 200000
16.4 | 压实机LLC223 |  | 85 |  |  | 85 | 台 | 1 | 850000
16.5 | 自卸车 5T |  | 8.5 |  |  | 8.5 | 辆 | 1 | 85000
16.6 | 洒水车 |  | 12.5 |  |  | 12.5 | 辆 | 1 | 125000
16.7 | 喷雾器 |  | 0.2 |  |  | 0.2 | 台 | 4 | 500
(二) | 生产及生活辅助区 | 72.3709 | 9.51 | 12.4106 |  | 94.2914
1 | 综合办公用房 | 27.2665 | 0.91 |  |  | 28.1765 | m2 | 237.1 | 1150
2 | 机修间及仓库 | 4.4156 |  |  |  | 4.4156 | m2 | 46.48 | 950
3 | 计量室 | 1.995 |  |  |  | 1.995 | m2 | 19 | 1050
4 | 深井泵房 | 13.2834 | 0.3 | 0.33055 |  | 13.9139 | 座 | 1 | 139139
5 | 车棚 | 3.5105 |  |  |  | 3.5105 | m2 | 59.5 | 590
6 | 消防水池 | 5.9 | 0.8 | 1.28 |  | 7.98 | m3 | 162 | 492.5926
7 | 化粪池4m3 | 0.72 |  |  |  | 0.72 | 座 | 1 | 7200
8 | 电气工程 |  | 7.5 | 10.8 |  | 18.3 | m | 1000 | 183
9 | 道路及广场 | 7.3339 |  |  |  | 7.3339 | m2 | 564.15 | 130
10 | 围墙 | 4.9 |  |  |  | 4.9 | m | 140 | 350
11 | 大门 | 2.5 |  |  |  | 2.5 | 座 | 1 | 25000
12 | 绿化 | 0.546 |  |  |  | 0.546 | m2 | 182 | 30
(三) | 渗沥液处理站 | 97.3 | 276.73 | 24.26 |  | 398.29 | m3 | 50 | 79658
1 | 土石方 | 1.7431 |  |  |  | 1.7431 | m3 | 1670 | 10.438
2 | 围墙 | 4.2 |  |  |  | 4.2 | m | 120 | 350
3 | 道路 | 4.5 |  |  |  | 4.5 | m2 | 300 | 150
4 | 大门 | 1.5 |  |  |  | 1.5 | 个 | 1 | 15000
5 | 格网池 2.0x2.0,H=2.0钢砼 1座 | 2.508 | 7.5 | 0.525 |  | 10.533 | 座 | 1 | 25080
6 | UBF厌氧反应器 φ=4.0-6.0，H=10钢砼 1座 | 24.86 | 4 | 0.28 |  | 29.14 | m3 | 50 | 4972
7 | FEO反应器 φ=1.6，H=5.0 钢制1套 |  | 62.1 | 4.347 |  | 66.447 | 套 | 1 | 664470
8 | 初沉池 φ=2.4，H=4 钢砼 1座 | 5.5 | 1.84 | 0.1288 |  | 7.4688 | 座 | 1 | 55000
9 | 氨吹脱塔 φ=1.2，H=10.0 钢制1套 |  | 39.33 | 2.7531 |  | 42.0831 | 套 | 1 | 420831
10 | PH调节池 2.0x2.0,H=2.0钢砼 2座 | 5.016 |  |  |  | 5.016 | 座 | 2 | 25080
11 | MBR系统 1套 | 19.58 | 69 | 3.45 |  | 92.03 | 套 | 1 | 920300
12 | 膜操作间 4.5x13.5,H=3.5框架 1座 | 16.038 | 105.8 | 5.29 |  | 127.128 | m2 | 60.75 | 2640
13 | 综合房 16.8x6.6,H=3.5框架 1座 | 21.465 | 10.35 | 0.7245 |  | 32.5395 | m2 | 110.88 | 1935.8766
14 | 污泥浓缩池 3.0x4.0,H=3.5钢砼 1座 | 5.5 | 1.035 | 0.07245 |  | 6.6075 | 座 | 1 | 66074.5
15 | 储酸罐 V＝10m3钢制 1套 | 1.32 | 6.24 | 0.48 |  | 8.04 | 套 | 1 | 80400
16 | 标准化排放口 | 0.75 |  |  |  | 0.75
17 | 站区管线 |  |  | 3 |  | 3
18 | 电气工程 |  | 8.36 | 7.2 |  | 15.56
19 | 化验设备 |  | 10 |  |  | 10
(四) | 厂外工程 | 650 | 0 | 27.4 |  | 677.4
1 | 输电线路 |  |  | 23.4 |  | 23.4 | km | 1 | 234000
2 | 进厂道路 | 650 |  |  |  | 650 | km | 5 | 1300000
3 | 外排水管道 |  |  | 4 |  | 4 | m | 200 | 200
Ⅱ | 工程建设其他费用 |  |  |  | 490.9687 | 490.9687 | m3 | 300000 | 16.3656
1 | 前期费 |  |  |  | 11.7646 | 11.7646
2 | 土地征用及拆迁补偿费 |  |  |  | 152.45 | 152.45
1.1 | 填埋区 |  |  |  | 67.4 | 67.4 | 亩 | 33.7 | 20000
1.2 | 辅助区及渗沥液站 |  |  |  | 85.05 | 85.05 | 亩 | 4.8 | 177187.5
3 | 建设单位管理费 |  |  |  | 109.117 | 109.117
4 | 工程勘察 |  |  |  | 23.5292 | 23.5292 |  | 1.1%
5 | 设计费 |  |  |  | 84.7053 | 84.7053
6 | 竣工图编制费 |  |  |  | 6.7764 | 6.7764 |  | 8%
7 | 预算编制费 |  |  |  | 8.4705 | 8.4705 |  | 10%
8 | 建设工程监理费 |  |  |  | 61.176 | 61.176
9 | 办公及生活家具购置费 |  |  |  | 1.6 | 1.6 | 人 | 16 | 1000
10 | 生产职工培训费 |  |  |  | 5.76 | 5.76
11 | 联合试运转费 |  |  |  | 4.3344 | 4.3344
12 | 环评费 |  |  |  | 10 | 10 | 人 | 9.6 | 6000
13 | 招标代理服务费 |  |  |  | 11.2852 | 11.2852
Ⅲ | 预备费 |  |  |  | 285.18 | 285.18 | m3 | 300000 | 9.506
一 | 基本预备费 |  |  |  | 285.18 | 285.18 |  | 10%
二 | 涨价预备费
Ⅳ | 铺底流动资金 |  |  |  | 10.9251 | 10.9251 | m3 | 300000 | 0.36417
Ⅴ | 总投资 |  |  |  |  | 3139.9976
Note on B122: lbh:工程第一部分费用总值× 100～300： 2.0～2.4（％） 300～500： 1.7～2.0 500～1000： 1.5～1.7 1000～5000： 1.2～1.5 5000～10000： 1.1～1.2 10000～20000： 0.9～1.1 20000～50000： 0.8～0.9 50000以上： 0.6～0.8
Note on B124: lbh:国家发展计划委员会、建设部计价格[2002]10号文《工程勘察设计收费标准》 设计费＝设计收费基价×专业调整系数（1.0）×工程复杂程度调整系数（1.15）×附加调整系数（改扩建和技术改造项目1.1～1.4） 其中：设计收费基价＝（工程费用-给定小的计费额）×（给定大的收费基价－给定小的收费基价）÷（给定大的计费额-给定小的计费额）+给定小的收费基价 计费额区间（工程费用）： 200 500 1000 3000 5000 8000 10000 20000 收费基价： 9.00 20.90 38.80 103.80 163.90 249.60 304.80 566.80 40000 60000 80000 100000 200000 400000 600000 800000 1054.00 1515.20 1960.10 2393.40 4450.80 8276.70 11897.50 15391.40
Note on B127: 国家发展改革委员会、建设部：发改价格（2007）670号《建设工程监理与相关服务收费管理规定》 工程监理费=工程监理收费基价*专业调整系数 其中：工程监理收费基价＝（（工程费用+联合试运转费）-给定小的计费额）×（给定大的收费基价－给定小的收费基价）÷（给定大的计费额-给定小的计费额）+给定小的收费基价 计费额区间（工程费用）： 500 1000 3000 5000 8000 10000 20000 40000 收费基价： 16.5 30.1 78.1 120.8 181 218.6 393.4 708.2 60000 80000 100000 200000 400000 600000 800000 1000000 991.4 1255.8 1507 2712.5 4882.6 6835.6 8658.4 10390.1
Note on B132: 招标代理费： 货物招标 服务招标 工程招标 100万元以下 1.5% 1.5% 1.0% 100-500 1.1% 0.8% 0.7% 500-1000 0.8% 0.45% 0.55% 1000-5000 0.5% 0.25% 0.35% 5000-10000 0.25% 0.1% 0.2% 10000-100000 0.05% 0.05% 0.05% 100000万元以上 0.01% 0.01% 0.01%
Note on C84: jxw: 包括打井
Note on D81: jxw: 热水器和开水器
Note on D88: jxw: 一台发电机、一台变压器
Note on F124: jxw: 乘1.15复杂系数