## 12.27
附件1：
留坝县城区污水处理工程投资估算表
序号 | 工程或费用名称 | 估算金额(万元) | [5 empty] | 技术经济指标（元） |  |  | 备注
|  | 建筑工程 | 安装工程 | 设备及工器具购置 | 其他费用 |  | 合计 | 单位 | 数量 | 指标
[5 empty] | 污水 处理厂 | 管网
Ⅰ | 工程费用 | 1535.41 | 99.23 | 432.69 |  |  | 2067.33
一 | 污水处理厂 | 308.52 | 99.23 | 432.69 |  |  | 840.44
（一） | 主体工程 | 199.99 | 35.55 | 285.04 |  |  | 520.58
1 | 一级处理系统 | 40.71 | 8.3 | 63.84 |  |  | 112.85
1.1 | 粗格栅站 | 8.91 | 2.22 | 17.1 |  |  | 28.23 | m³ | 60 | 4705
1.2 | 集水井及提升泵间 | 9.8 | 2 | 15.4 |  |  | 27.2 | m³ | 100 | 2720
1.3 | 细格栅站 | 0 | 2.57 | 19.74 |  |  | 22.31
1.4 | 一级处理厂房及沉砂池 | 22 | 1.51 | 11.6 |  |  | 35.11 | ㎡ | 266.56 | 1317.1519
2 | 二级处理系统 | 149.5 | 22.22 | 175.8 |  |  | 347.52
2.1 | CASS生化池 | 125 | 11.12 | 88 |  |  | 224.12 | m³ | 3150 | 711.4921
2.2 | 接触消毒池 | 9.5 | 2.46 | 32.8 |  |  | 44.76 | m³ | 118.8 | 3767.6768
2.3 | 鼓风机消毒污泥脱水厂房 | 15 | 8.64 | 55 |  |  | 78.64 | ㎡ | 188.41 | 4173.8761
3 | 污泥处理 | 9.78 | 5.03 | 45.4 |  |  | 60.21
3.1 | 污泥储存池 | 9.78 | 0.56 | 5.4 |  |  | 15.74 | m³ | 93 | 1692.4731
3.2 | 污泥脱水厂房 | 0 | 4.47 | 40 |  |  | 44.47
（二） | 辅助生产项目 | 29.94 | 15.42 | 128 |  |  | 173.36
1 | 变配电 | 0 | 7.42 | 28 |  |  | 35.42
1.1 | 厂内高压外线 | 0 | 3.5 |  |  |  | 3.5 | m | 100 | 350
1.2 | 变压器 | 0 |  | 10 |  |  | 10 | 台 | 1 | 100000
1.3 | 低压外线 | 0 | 1.46 | 6 |  |  | 7.46
1.4 | 低压配电屏 | 0 | 2.46 | 12 |  |  | 14.46
2 | 自动控制及仪表 | 0 | 8 | 80 |  |  | 88
2.1 | 水质在线监测系统 | 0 | 3.15 | 45 |  |  | 48.15
2.2 | 中央控制系统 | 0 | 1.75 | 25 |  |  | 26.75
2.3 | 控制仪表 | 0 | 1.4 | 20 |  |  | 21.4
2.4 | 控制外线 | 0 | 6 | 0 |  |  | 6
3 | 门卫、传达室 | 2.13 | 0 | 0 |  |  | 2.13 | ㎡ | 26.68 | 798.3508
4 | 综合办公楼 | 27.81 | 0 | 0 |  |  | 27.81 | ㎡ | 347.62 | 800.0115
5 | 化验室设备 | 0 | 0 | 20 |  |  | 20
（三） | 总图工程 | 78.59 | 13.26 | 19.65 |  |  | 111.5
1 | 室外工艺管道 | 0 | 11.6 | 0 |  |  | 11.6
1.1 | DN200钢管 |  | 4.5 |  |  |  | 4.5 | m | 150 | 300
1.2 | DN300钢管 |  | 6 |  |  |  | 6 | m | 150 | 400
1.3 | 阀门井 |  | 0.54 |  |  |  | 0.54 | 座 | 6 | 900
1.4 | 排水检查井 |  | 0.56 |  |  |  | 0.56 | 座 | 8 | 700
2 | 给排水 | 0 | 1.66 | 13.95 |  |  | 15.61
2.1 | 消防工程 |  | 1.05 | 7.95 |  |  | 9
2.2 | 室外给水工程 |  | 0.61 | 6 |  |  | 6.61
3 | 通风及空调工程 | 0 | 0 | 4.2 |  |  | 4.2
3.1 | 通风 |  |  | 3 |  |  | 3
3.2 | 空调 |  |  | 1.2 |  |  | 1.2
4 | 道路及硬化地面工程 | 14.44 | 0 | 0 |  |  | 14.44
4.1 | 道路工程 | 10.72 |  |  |  |  | 10.72 | ㎡ | 893.57 | 119.9682
4.2 | 砌铺硬化地面 | 3.72 |  |  |  |  | 3.72 | ㎡ | 464.93 | 80.012
5 | 挡土墙、围墙及大门 | 23.06 | 0 | 1.5 |  |  | 24.56
5.1 | 围墙及大门 | 11.27 |  | 1.5 |  |  | 12.77 | m | 375.66 | 339.935
5.2 | 挡土墙 | 11.79 |  |  |  |  | 11.79 | m | 235.85 | 499.894
6 | 绿化工程 | 6.07 |  |  |  |  | 6.07 | ㎡ | 2757.29 | 22.0144
7 | 土方工程 | 35.02 | 0 | 0 |  |  | 35.02
7.1 | 厂区填方 | 30 |  |  |  |  | 30 | m³ | 26950 | 11.1317
7.2 | 厂区挖方 | 5.02 |  |  |  |  | 5.02 | m³ | 2787 | 18.0122
（四） | 外部工程 | 0 | 35 | 0 |  |  | 35
1 | 外部高压线路 |  | 30 |  |  |  | 30 | km | 1 | 300000
2 | 外部供水工程 |  | 5 |  |  |  | 5 | km | 1 | 50000
二 | 管网 | 1226.89 | 0 | 0 |  |  | 1226.89 | m | 14711 | 833.995
（一） | 排水主干管 | 543.37 | 0 | 0 |  |  | 543.37 | m | 7427 | 731.6144
1 | DN800钢筋砼排水管 | 1.89 |  |  |  |  | 1.89 | m | 18 | 1050
2 | DN600钢筋砼排水管 | 262.48 |  |  |  |  | 262.48 | m | 3088 | 850
3 | DN500钢筋砼排水管 | 98.7 |  |  |  |  | 98.7 | m | 1316 | 750
4 | DN400钢筋砼排水管 | 180.3 |  |  |  |  | 180.3 | m | 3005 | 600
（二） | 排水干管 | 341.575 | 0 | 0 |  |  | 341.575 |  | 5179 | 659.5385
1 | 厅城路截污干管 | 19.31 | 0 | 0 |  |  | 19.31 | m | 254 | 760.2362
1.1 | DN600钢筋砼排水管 | 10.37 |  |  |  |  | 10.37 | m | 122 | 850
1.2 | DN500钢筋砼排水管 | 5.1 |  |  |  |  | 5.1 | m | 68 | 750
1.3 | DN400钢筋砼排水管 | 3.84 |  |  |  |  | 3.84 | m | 64 | 600
2 | 迎宾路截污干管 | 9.01 | 0 | 0 |  |  | 9.01 | m | 106 | 850
2.1 | DN600钢筋砼排水管 | 9.01 |  |  |  |  | 9.01 | m | 106 | 850
3 | 石桥路截污干管 | 20.79 | 0 | 0 |  |  | 20.79 | m | 320 | 649.6875
3.1 | DN500钢筋砼排水管 | 7.95 |  |  |  |  | 7.95 | m | 106 | 750
3.2 | DN400钢筋砼排水管 | 12.84 |  |  |  |  | 12.84 | m | 214 | 600
4 | 体育路截污干管 | 120.925 | 0 | 0 |  |  | 120.925 | m | 1640 | 737.3476
4.1 | DN800钢筋砼排水管 | 35.53 |  |  |  |  | 35.53 | m | 418 | 850
4.2 | DN600钢筋砼排水管 | 41.055 |  |  |  |  | 41.055 | m | 483 | 850
4.3 | DN400钢筋砼排水管 | 44.34 |  |  |  |  | 44.34 | m | 739 | 600
5 | 沙湾路截污干管 | 80.88 | 0 | 0 |  |  | 80.88 | m | 1348 | 600
5.1 | DN400钢筋砼排水管 | 80.88 |  |  |  |  | 80.88 | m | 1348 | 600
6 | 小桥路截污干管 | 36.84 | 0 | 0 |  |  | 36.84 | m | 614 | 600
6.1 | DN400钢筋砼排水管 | 36.84 |  |  |  |  | 36.84 | m | 614 | 600
7 | 大滩路截污干管 | 21.42 | 0 | 0 |  |  | 21.42 | m | 357 | 600
7.1 | DN400钢筋砼排水管 | 21.42 |  |  |  |  | 21.42 | m | 357 | 600
8 | 广场路截污干管 | 32.4 | 0 | 0 |  |  | 32.4 | m | 540 | 600
8.1 | DN400钢筋砼排水管 | 32.4 |  |  |  |  | 32.4 | m | 540 | 600
（三） | 排水支管 | 141.945 | 0 | 0 |  |  | 141.945 | m | 2105 | 674.323
1 | 厅城路截污干管 | 40.95 | 0 | 0 |  |  | 40.95 | m | 546 | 750
1.1 | DN500钢筋砼排水管 | 40.95 |  |  |  |  | 40.95 | m | 546 | 750
2 | 老街路截污干管 | 37.275 | 0 | 0 |  |  | 37.275 | m | 497 | 750
2.1 | DN500钢筋砼排水管 | 37.275 |  |  |  |  | 37.275 | m | 497 | 750
3 | 小桥路截污干管 | 39.84 | 0 | 0 |  |  | 39.84 | m | 664 | 600
3.1 | DN300钢筋砼排水管 | 39.84 |  |  |  |  | 39.84 | m | 664 | 600
4 | 体育中心截污干管 | 23.88 | 0 | 0 |  |  | 23.88 | m | 398 | 600
4.1 | DN300钢筋砼排水管 | 23.88 |  |  |  |  | 23.88 | m | 398 | 600
（四） | 道路破修费 | 200 |  |  |  |  | 200
Ⅱ | 工程建设其它费用 |  |  |  | 260.1349 | 154.1686 | 414.3035
1 | 工程前期费 |  |  |  | 4.2022 | 6.1345 | 10.3367
2 | 土地征用及拆迁补偿费 |  |  |  | 142.2 | 0 | 142.2
2.1 | 征地拆迁补偿费 |  |  |  | 118.2 |  | 118.2 | 亩 | 11.82
2.2 | 移民安置 |  |  |  | 24 |  | 24 | 户 | 3
3 | 建设单位管理费 |  |  |  | 32.6795 | 47.7061 | 80.3856
4 | 工程勘探费 |  |  |  | 4.2022 | 6.1345 | 10.3367
5 | 工程设计费 |  |  |  | 29.8755 | 43.6128 | 73.4882
6 | 竣工图编制费 |  |  |  | 2.39 | 3.489 | 5.8791
7 | 预算编制费 |  |  |  | 2.9875 | 4.3613 | 7.3488
8 | 工程监理费 |  |  |  | 22.6504 | 33.0655 | 55.7159
9 | 办公及生活家具购置费 |  |  |  | 4 |  | 4 | 人 | 10 | 4000
10 | 生产职工培训费 |  |  |  | 4 |  | 4 | 人 | 10 | 4000
11 | 联合试运转费 |  |  |  | 4.3269 | 0 | 4.3269
12 | 环境影响评价费 |  |  |  | 2.4392 | 3.5608 | 6
13 | 招投标代理服务费 |  |  |  | 4.1815 | 6.1042 | 10.2857
Ⅲ | 预备费 |  |  |  | 108.26 | 138.1059 | 246.3659
（一） | 基本预备费 |  |  |  | 108.26 | 138.1059 | 246.3659
（二） | 涨价预备费 | [5 empty] | 0
Ⅳ | 铺底流动资金 |  |  |  |  | 0 | 0
Ⅴ | 总投资 |  |  |  | 1208.8349 | 1519.1644 | 2727.9993
[5 empty] | 6044.1746 | 1032.6724
[5 empty] | 4202.2 | 833.995
附件2：
陕西省留坝县污水处理工程招标实施方案核准意见
招标项目 | 招标范围 |  | 招标组织形式 |  | 招标方式 |  | 不采用 招标方式
| 全部招标 | 部分招标 | 委托招标 | 自行招标 | 公开招标 | 邀请招标
勘 察 | √ |  | √ |  | √
设 计 | √ |  | √ |  | √
建筑工程 | √ |  | √ |  | √
安装工程 | √ |  | √ |  | √
监 理 | √ |  | √ |  | √
主要设备 | √ |  | √ |  | √
重要材料 | √ |  | √ |  | √
其 他
核 准。 二○一○年十二月三十一日